## Hoja 1
QTT210 |  |  | m² | Cubierta inclinada con cobertura de teja.
Cubierta inclinada con una pendiente media del 30%, compuesta de: formación de pendientes: tablero cerámico machihembrado, "CERÁMICA PASTRANA", para revestir, 70x25x3,5 cm sobre tabiques aligerados de 100 cm de altura media; cobertura: teja cerámica curva, 40x19x16 cm, color rojo; recibida con mortero de cemento, industrial, M-2,5.
Código | Unidad | Descripción |  |  |  | Rendimiento |  | Precio unitario | Importe
1 |  | Materiales
mt04lvc010c | Ud | Ladrillo cerámico hueco doble, para revestir, 24x11,5x9 cm, según UNE-EN 771-1. |  |  |  | 31.199 |  | 0.13 | 4.06
mt08aaa010a | m³ | Agua. |  |  |  | 0.029 |  | 1.5 | 0.04
mt09mif010ca | t | Mortero industrial para albañilería, de cemento, color gris, categoría M-5 (resistencia a compresión 5 N/mm²), suministrado en sacos, según UNE-EN 998-2. |  |  |  | 0.047 |  | 32.25 | 1.52
mt04cpl060a | Ud | Tablero cerámico machihembrado, "CERÁMICA PASTRANA", para revestir, 70x25x3,5 cm, según UNE 67041. |  |  |  | 6.229 |  | 0.56 | 3.49
mt09mif010ba | t | Mortero industrial para albañilería, de cemento, color gris, categoría M-2,5 (resistencia a compresión 2,5 N/mm²), suministrado en sacos, según UNE-EN 998-2. |  |  |  | 0.112 |  | 31.36 | 3.51
mt13tac010a | Ud | Teja cerámica curva, 40x19x16 cm, color rojo, según UNE-EN 1304. |  |  |  | 31.309 |  | 0.25 | 7.83
mt13tac011a | Ud | Pieza cerámica de caballete, para tejas curvas, color rojo, según UNE-EN 1304. |  |  |  | 0.32 |  | 0.75 | 0.24
mt13tac013a | Ud | Teja cerámica de ventilación, curva, color rojo, según UNE-EN 1304. |  |  |  | 0.1 |  | 6.5 | 0.65
mt13tac100 | kg | Pigmento para mortero. |  |  |  | 0.027 |  | 6 | 0.16
[6 empty] | Subtotal materiales: |  |  | 21.5
2 |  | Mano de obra
mo020 | h | Oficial 1ª construcción. |  |  |  | 1.555 |  | 17.24 | 26.81
mo113 | h | Peón ordinario construcción. |  |  |  | 1.985 |  | 15.92 | 31.6
[6 empty] | Subtotal mano de obra: |  |  | 58.41
3 |  | Costes directos complementarios
| % | Costes directos complementarios |  |  |  | 2 |  | 79.91 | 1.6
Coste de mantenimiento decenal: 26,90€ en los primeros 10 años. | [5 empty] | Costes directos (1+2+3): |  |  | 81.51
Referencia norma UNE y Título de la norma transposición de norma armonizada |  |  |  |  | Aplicabilidad(a) |  | Obligatoriedad(b) |  | Sistema(c)
UNE-EN 771-1:2011 |  |  |  |  | 122012 |  | 122013 |  | 2+/4
Especificaciones de piezas para fábrica de albañilería. Parte 1: Piezas de arcilla cocida
UNE-EN 998-2:2012 |  |  |  |  | 162011 |  | 162012 |  | 2+/4
Especificaciones de los morteros para albañilería. Parte 2: Morteros para albañilería
UNE-EN 1304:2006 |  |  |  |  | 122006 |  | 122007 |  | 3/4
Tejas de arcilla cocida para colocación discontinua. Definiciones y especificaciones de producto.
(a) Fecha de aplicabilidad de la norma armonizada e inicio del período de coexistencia
(b) Fecha final del período de coexistencia / entrada en vigor marcado CE
(c) Sistema de evaluación y verificación de la constancia de las prestaciones