## Hoja 1
RSE060 |  |  | m² | Suelo técnico registrable "KLINKERTECH".
Suelo técnico registrable "KLINKERTECH", para interior, compuesto por paneles cerámicos autoportantes de 400x400 mm y 20 mm de espesor, de gres extrusionado, con núcleo aligerado mediante celdillas, serie Toletum, color Riansares, acabado mate, apoyados sobre pies regulables de polipropileno con carga mineral, de color negro, con base redonda, modelo SRE-65/100 "KLINKERTECH", para alturas entre 65 y 100 mm.
Código | Unidad | Descripción |  |  | Rendimiento | Precio unitario | Importe
1 |  | Materiales
mt12psk080a | Ud | Cartucho de 600 cm³ de pegamento para fijación de pies regulables a la superficie de apoyo. |  |  | 0.01 | 5.24 | 0.05
mt12psk040a | m | Banda perimetral de lana de roca de 12 mm de espesor y 100 mm de ancho. |  |  | 1 | 2.05 | 2.05
mt12pct030Jb | Ud | Pie regulable de polipropileno con carga mineral, de color negro, con base redonda, modelo SRE-65/100 "KLINKERTECH", para alturas entre 65 y 100 mm. |  |  | 3 | 3.92 | 11.76
mt12klt010a | m² | Paneles cerámicos autoportantes para el sistema de suelo técnico registrable "KLINKERTECH", de 400x400 mm y 20 mm de espesor, de gres extrusionado, con núcleo aligerado mediante celdillas, serie Toletum, color Riansares, acabado mate. |  |  | 1 | 42.08 | 42.08
[5 empty] | Subtotal materiales: |  | 55.94
2 |  | Mano de obra
mo011 | h | Oficial 1ª montador. |  |  | 0.354 | 17.82 | 6.31
mo080 | h | Ayudante montador. |  |  | 0.354 | 16.13 | 5.71
[5 empty] | Subtotal mano de obra: |  | 12.02
3 |  | Costes directos complementarios
| % | Costes directos complementarios |  |  | 2 | 67.96 | 1.36
Coste de mantenimiento decenal: 13,86€ en los primeros 10 años. |  |  |  |  | Costes directos (1+2+3): |  | 69.32