## Hoja 1
NAQ010 |  | m² |  | Aislamiento exterior de cubiertas inclinadas.
Aislamiento por el exterior en cubiertas inclinadas formado por poliuretano proyectado 35 kg/m³, espesor 30 mm, sobre superficie soporte existente, acabado con capa de mortero de regularización.
Código | Unidad |  | Descripción |  | Rendimiento |  | Precio unitario |  | Importe
1 |  |  | Materiales
mt16poc010b | m² |  | Espuma rígida de poliuretano proyectado "in situ", densidad mínima 35 kg/m³, espesor medio mínimo 30 mm, aplicado en cubiertas inclinadas, según UNE-EN 14315-1. |  | 1.05 |  | 6.01 |  | 6.31
mt08aaa010a | m³ |  | Agua. |  | 0.007 |  | 1.5 |  | 0.01
mt09mif010ca | t |  | Mortero industrial para albañilería, de cemento, color gris, categoría M-5 (resistencia a compresión 5 N/mm²), suministrado en sacos, según UNE-EN 998-2. |  | 0.038 |  | 32.25 |  | 1.23
[5 empty] | Subtotal materiales: |  |  |  | 7.55
2 |  |  | Equipo y maquinaria
mq08mpa030 | h |  | Maquinaria para proyección de productos aislantes. |  | 0.115 |  | 15.25 |  | 1.75
[5 empty] | Subtotal equipo y maquinaria: |  |  |  | 1.75
3 |  |  | Mano de obra
mo030 | h |  | Oficial 1ª aplicador de productos aislantes. |  | 0.105 |  | 17.24 |  | 1.81
mo068 | h |  | Ayudante aplicador de productos aislantes. |  | 0.105 |  | 16.13 |  | 1.69
mo113 | h |  | Peón ordinario construcción. |  | 0.11 |  | 15.92 |  | 1.75
[5 empty] | Subtotal mano de obra: |  |  |  | 5.25
4 |  |  | Costes directos complementarios
| % |  | Costes directos complementarios |  | 2 |  | 14.55 |  | 0.29
Coste de mantenimiento decenal: 0,30€ en los primeros 10 años. |  |  |  |  | Costes directos (1+2+3+4): |  |  |  | 14.84
Referencia norma UNE y Título de la norma transposición de norma armonizada |  |  |  |  | Aplicabilidad(a) | Obligatoriedad(b) |  | Sistema(c)
UNE-EN 14315-1:2013 |  |  |  |  | 1112013 | 1112014 |  | 1/3/4
Productos aislantes térmicos para edificación. Productos de espuma rígida de poliuretano (PUR) pulverizada in situ. Parte 1: Especificación para sistema pulverizador de espuma rígida antes de instalación.
UNE-EN 998-2:2012 |  |  |  |  | 162011 | 162012 |  | 2+/4
Especificaciones de los morteros para albañilería. Parte 2: Morteros para albañilería
(a) Fecha de aplicabilidad de la norma armonizada e inicio del período de coexistencia
(b) Fecha final del período de coexistencia / entrada en vigor marcado CE
(c) Sistema de evaluación y verificación de la constancia de las prestaciones