## Hoja 1
QTY050 |  |  | m² | Tablero cerámico sobre tabiques aligerados, en cubierta inclinada.
Tablero cerámico en cubierta inclinada, formado por piezas cerámicas machihembradas, "CERÁMICA PASTRANA", para revestir, de 70x25x3,5 cm, apoyadas en seco sobre una cinta de papel dispuesta sobre las maestras de los tabiques aligerados (no incluidos en este precio).
Código | Unidad | Descripción |  |  |  | Rendimiento |  | Precio unitario | Importe
1 |  | Materiales
mt04cpl060a | Ud | Tablero cerámico machihembrado, "CERÁMICA PASTRANA", para revestir, 70x25x3,5 cm, según UNE 67041. |  |  |  | 5.714 |  | 0.56 | 3.2
mt08aaa010a | m³ | Agua. |  |  |  | 0.006 |  | 1.5 | 0.01
mt09mif010ba | t | Mortero industrial para albañilería, de cemento, color gris, categoría M-2,5 (resistencia a compresión 2,5 N/mm²), suministrado en sacos, según UNE-EN 998-2. |  |  |  | 0.002 |  | 31.36 | 0.06
[6 empty] | Subtotal materiales: |  |  | 3.27
2 |  | Mano de obra
mo020 | h | Oficial 1ª construcción. |  |  |  | 0.593 |  | 17.24 | 10.22
mo077 | h | Ayudante construcción. |  |  |  | 0.599 |  | 16.13 | 9.66
[6 empty] | Subtotal mano de obra: |  |  | 19.88
3 |  | Costes directos complementarios
| % | Costes directos complementarios |  |  |  | 2 |  | 23.15 | 0.46
Coste de mantenimiento decenal: 0,47€ en los primeros 10 años. | [5 empty] | Costes directos (1+2+3): |  |  | 23.61
Referencia norma UNE y Título de la norma transposición de norma armonizada |  |  |  |  | Aplicabilidad(a) |  | Obligatoriedad(b) |  | Sistema(c)
UNE-EN 998-2:2012 |  |  |  |  | 162011 |  | 162012 |  | 2+/4
Especificaciones de los morteros para albañilería. Parte 2: Morteros para albañilería
(a) Fecha de aplicabilidad de la norma armonizada e inicio del período de coexistencia
(b) Fecha final del período de coexistencia / entrada en vigor marcado CE
(c) Sistema de evaluación y verificación de la constancia de las prestaciones