## Hoja 1
RAG020 | m |  | Pieza complementaria para alicatados.
Alicatado con listel cerámico de azulejo liso, de 1 cm de ancho, 5 €/m, colocado en paramentos interiores con mortero de cemento M-5, sin junta (separación entre 1,5 y 3 mm).
Código |  | Unidad | Descripción | Rendimiento | Precio unitario | Importe
1 |  |  | Materiales
mt09mor010c |  | m³ | Mortero de cemento CEM II/B-P 32,5 N tipo M-5, confeccionado en obra con 250 kg/m³ de cemento y una proporción en volumen 1/6. | 0.001 | 115.3 | 0.12
mt19ala010a500 |  | m | Listel cerámico de azulejo liso, de 1 cm de ancho, 5,00€/m. | 1.05 | 5 | 5.25
mt09mcr060c |  | kg | Mortero de juntas cementoso, CG1, para junta mínima entre 1,5 y 3 mm, según UNE-EN 13888. | 0.1 | 0.7 | 0.07
|  |  |  | Subtotal materiales: |  | 5.44
2 |  |  | Mano de obra
mo024 |  | h | Oficial 1ª alicatador. | 0.104 | 17.24 | 1.79
mo062 |  | h | Ayudante alicatador. | 0.104 | 16.13 | 1.68
|  |  |  | Subtotal mano de obra: |  | 3.47
3 |  |  | Costes directos complementarios
|  | % | Costes directos complementarios | 2 | 8.91 | 0.18
Coste de mantenimiento decenal: 2,09€ en los primeros 10 años. |  |  |  | Costes directos (1+2+3): |  | 9.09