## Hoja 1
UPR010 | m |  | Borde de piscina.
Borde de piscina con piezas de remate prefabricadas de hormigón, de 40x100 cm, color blanco, acabado cepillado.
Código |  | Unidad |  | Descripción |  | Rendimiento |  | Precio unitario | Importe
1 |  |  |  | Materiales
mt47prp050a |  | m |  | Remate de piscina, prefabricado de hormigón, antideslizante, de 40x100 cm, color blanco, acabado cepillado. |  | 1.05 |  | 37.6 | 39.48
mt08aaa010a |  | m³ |  | Agua. |  | 0.006 |  | 1.5 | 0.01
mt09mif010ca |  | t |  | Mortero industrial para albañilería, de cemento, color gris, categoría M-5 (resistencia a compresión 5 N/mm²), suministrado en sacos, según UNE-EN 998-2. |  | 0.028 |  | 32.25 | 0.9
mt09moe030 |  | m³ |  | Mortero especial extrafino. |  | 0.001 |  | 123.5 | 0.12
[6 empty] | Subtotal materiales: |  |  | 40.51
2 |  |  |  | Mano de obra
mo041 |  | h |  | Oficial 1ª construcción de obra civil. |  | 0.244 |  | 17.24 | 4.21
mo087 |  | h |  | Ayudante construcción de obra civil. |  | 0.205 |  | 16.13 | 3.31
[6 empty] | Subtotal mano de obra: |  |  | 7.52
3 |  |  |  | Costes directos complementarios
|  | % |  | Costes directos complementarios |  | 2 |  | 48.03 | 0.96
Coste de mantenimiento decenal: 4,41€ en los primeros 10 años. | [5 empty] | Costes directos (1+2+3): |  |  | 48.99
Referencia norma UNE y Título de la norma transposición de norma armonizada |  |  |  |  | Aplicabilidad(a) |  | Obligatoriedad(b) |  | Sistema(c)
UNE-EN 771-5:2011 |  |  |  |  | 122012 |  | 122013 |  | 2+/4
Especificaciones de piezas para fábrica de albañilería. Parte 5: Piezas de piedra artificial.
UNE-EN 998-2:2012 |  |  |  |  | 162011 |  | 162012 |  | 2+/4
Especificaciones de los morteros para albañilería. Parte 2: Morteros para albañilería
(a) Fecha de aplicabilidad de la norma armonizada e inicio del período de coexistencia
(b) Fecha final del período de coexistencia / entrada en vigor marcado CE
(c) Sistema de evaluación y verificación de la constancia de las prestaciones